## Sheet1
Part	Value	Device	Package	Description
12V	M025MM	M025MM	SCREWTERMINAL-5MM-2	Standard 2-pin 0.1" header. Use with
120VACOUT	M025MM	M025MM	SCREWTERMINAL-5MM-2	Standard 2-pin 0.1" header. Use with
C1	0.1uF	CAP0805	805	Capacitor
C2	0.1uF	CAP0805	805	Capacitor
C3	0.1uF	CAP0805	805	Capacitor
C4	0.1uF	CAP0805	805	Capacitor
C5	0.1u	CAP1206	1206	Capacitor
C6	0.1u	CAP1206	1206	Capacitor
C7	0.1u	CAP1206	1206	Capacitor
C8	0.1uF	CAP0805	805	Capacitor
C9	0.1uF	CAP0805	805	Capacitor
C10	0.1uF	CAP0805	805	Capacitor
C11	0.1uF	CAP0805	805	Capacitor
C12	0.1uF	CAP0805	805	Capacitor
C13	0.1uF	CAP0805	805	Capacitor
DRUM		M03POLAR_LOCK	MOLEX-1X3_LOCK	Header 3
EXT		M03POLAR_LOCK	MOLEX-1X3_LOCK	Header 3
F1	16A	FUSE	FUSE	FUSE
FAN	M02POLAR_LOCK	M02POLAR_LOCK	MOLEX-1X2_LOCK	Standard 2-pin 0.1" header. Use with
I2C2	I2C5V	M04JST	1X04-1.5MM_JST	Header 4
IC1	AZ1117C	ADP3338AKCZ-5-R7	SOT230P700X180-4N	Low Dropout Regulator
IC2	AZ1117CR-3.3TRG1	AZ1117CR-3.3TRG1	SOT89_AZ1117_DIO
IC4	MCP9801-M/SNSOIC8-N_MC_MCH-M	MCP9801-M/SNSOIC8-N_MC_MCH-M	SOIC8-N_MC_MCH-M
IC5	MCP3424-E/SLSOIC14-N_MC_MCH-M	MCP3424-E/SLSOIC14-N_MC_MCH-M	SOIC14-N_MC_MCH-M	Analog to Digital Converters - ADC 18B delta-sigma ADC dual Ch 4sps
INT		M03POLAR_LOCK	MOLEX-1X3_LOCK	Header 3
ISO1	MOC3021SMOC3021S_LTO-M	MOC3021SMOC3021S_LTO-M	MOC3021S_LTO-M
ISO2	LTV-814S-TA1	SFH6206	DIL4-SMD	Optocoupler, Phototransistor Output, AC Input
J2	EXPANSION	M04JST	1X04-1.5MM_JST	Header 4
JP1	ICSP	M05PTH	1X05	Header 5
JP2		M02POLAR_LOCK	MOLEX-1X2_LOCK	Header 2
JP3		M02POLAR_LOCK	MOLEX-1X2_LOCK	Header 2
JP4	M01PTH	M01PTH	1X01	Header 1
JP5	UART	M04LOCK	1X04_LOCK	Header 4
JP6		M083.5MM-8	SCREWTERMINAL-3.5MM-8	Header 8
JP7		M02POLAR_LOCK	MOLEX-1X2_LOCK	Header 2
JP8		M04LOCK_LONGPADS	1X04_LOCK_LONGPADS	Header 4
JP10	M10LOCK_LONGPADS	M10LOCK_LONGPADS	1X10_LOCK_LONGPADS	Header 10
JP11	M01PTH	M01PTH	1X01	Header 1
LED1	GRN	LED1206	LED-1206	LEDs
LED2	YELLOW	LED1206	LED-1206	LEDs
LED3	GRN	LED1206	LED-1206	LEDs
LED4	YELLOW	LED1206	LED-1206	LEDs
LED5	BLUE	LED1206	LED-1206	LEDs
LED6	BLUE	LED1206	LED-1206	LEDs
PIN	M025MM	M025MM	SCREWTERMINAL-5MM-2	Standard 2-pin 0.1" header. Use with
POUT	M025MM	M025MM	SCREWTERMINAL-5MM-2	Standard 2-pin 0.1" header. Use with
Q1	DMN3032LE-13	NFET_SOT_223	SOT223
Q2	DMN3032LE-13	NFET_SOT_223	SOT223
Q3	DMN3032LE-13	NFET_SOT_223	SOT223
R1	200	R-US_R2512	R2512	RESISTOR, American symbol
R2	15k	R-US_R2512	R2512	RESISTOR, American symbol
R3	15k	R-US_R2512	R2512	RESISTOR, American symbol
R4	220	RESISTOR1206	1206	Resistor
R5	2k	RESISTOR1206	1206	Resistor
R6	340	RESISTOR1206	1206	Resistor
R7	2k	RESISTOR1206	1206	Resistor
R8	10k	R-US_M0805	M0805	RESISTOR, American symbol
R9	10k	R-US_M0805	M0805	RESISTOR, American symbol
R10	340	RESISTOR1206	1206	Resistor
R11	2k	RESISTOR1206	1206	Resistor
R12	2k	RESISTOR1206	1206	Resistor
R15	2k	RESISTOR1206	1206	Resistor
R16	2k	RESISTOR1206	1206	Resistor
R19	340	RESISTOR1206	1206	Resistor
R20	100k	RESISTOR1206	1206	Resistor
SP		M03POLAR_LOCK	MOLEX-1X3_LOCK	Header 3
T1	BT138-600,127	BT138-V	TO220BV	TRIAC
U2	DSPIC33EP32MC204-I/PTTQFP44_10X10MC_MCH-M	DSPIC33EP32MC204-I/PTTQFP44_10X10MC_MCH-M	TQFP44_10X10MC_MCH-M